## Pin Assignment
PORT A |  |  |  | PORT B |  |  |  | PORT C |  |  |  | PORT D
PA | Function | CN7 | CN10 | PB | Function | CN7 | CN10 | PC | Function | CN7 | CN10 | PD | Function | CN7 | CN10
0 |  | 28 | - | 0 |  | 34 | - | 0 |  | 38 | - | 0 |  | - | -
1 |  | 30 | - | 1 |  | - | 24 | 1 |  | 36 | - | 1 |  | 31 | -
2 | STLINK TX | - | 35 | 2 |  | - | 22 | 2 |  | 35 | - | 2 |  | 4 | -
3 | STLINK RX | - | 37 | 3 |  | - | - | 3 |  | 37 | - | 3 | N/A | - | -
4 | UWB_SPI1_CS | 32 | - | 4 |  | - | 27 | 4 |  | - | 34 | 4 | N/A | - | -
5 | UWB_SPI1_SCK | - | 11 | 5 | UWB_RESET | - | 29 | 5 |  | - | 6 | 5 | N/A | - | -
6 | UWB_SPI1_MISO | - | 13 | 6 |  | - | 17 | 6 |  | - | 4 | 6 | N/A | - | -
7 | UWB_SPI1_MOSI | - | 15 | 7 |  | 21 | - | 7 |  | - | 19 | 7 | N/A | - | -
8 |  | - | 23 | 8 |  | - | 3 | 8 |  | - | 2 | 8 | N/A | - | -
9 | BT_SHELL_TX | - | 21 | 9 | UWB_IRQ | - | 5 | 9 |  | - | 1 | 9 | N/A | - | -
10 | BT_SHELL_RX | - | 33 | 10 |  | - | 25 | 10 |  | 1 | - | 10 | N/A | - | -
11 |  | - | 14 | 11 |  | - | 18 | 11 |  | 2 | - | 11 | N/A | - | -
12 |  | - | 12 | 12 |  | - | 16 | 12 |  | 3 | - | 12 | N/A | - | -
13 | STLINK | - | - | 13 |  | - | 30 | 13 |  | 23 | - | 13 | N/A | - | -
14 | STLINK | - | - | 14 |  | - | 28 | 14 |  | - | - | 14 | N/A | - | -
15 |  | 17 | - | 15 |  | - | 26 | 15 |  | - | - | 15 | N/A | - | -
*Use 3.3V if UWB module is not using a regulator!
Desc. | MAC Frame |  |  | GROUP ID |  | Beacon Address |  |  | Beacon number | End bytes
| Byte 0 to 2 |  |  | Byte 3 to 4 |  | Byte 5 to 6 |  |  | Byte 8
Byte | 0x41 | 0x88 | 0 | ‘G’ | ‘N’ | ‘0’ | ‘0’ | ‘Q’ | 3 | 0xE0 | 0x00 | 0x00
Group ID: "GA", "GB"…
Beacon Addr: "00","01",…
Beacon Number: '1', '2', '3'…